## 数控模块
Comment | Description | Designator | Footprint | LibRef | Quantity
22P | 瓷片电容 | C1, C2 | 电容_瓷片 | 电容_瓷片 | 2
10uf | 电解电容 | C3 | 电解电容_小 | 电解电容_小 | 1
0.1μF | 瓷片电容 | C4 | 电容_瓷片 | 电容_瓷片 | 1
1μF | 瓷片电容 | C5 | 电容_瓷片 | 电容_瓷片 | 1
220uf | 电解电容 | C8 | 电解电容_小 | 电解电容_小 | 1
LED_G | 发光二极管 | G1 | LED_G | LED_G | 1
KEY_1 |  | key1, key2, key3, key4 | AN66 | KEY_1 | 4
LM258 |  | L1 | DIP8 | LM258 | 1
LM317_Adj | 可调直流稳压芯片 | L1 | 7805散热器 | LM317 | 1
电源端子2P | 电源端子 | P1, P2, P3, P4 | 端子 - duplicate | 电源端子2P | 4
| 插针 | P10 | Header_8 | Header_8 | 1
Header_4 | 插针 | P14, P15, P16, P17 | Header_4 | Header_4 | 4
10k | 1/4W电阻器 | R1, R2, R3, R4 | 1/4WA1 | Res_3 | 4
1k | 1/4W电阻器 | R5 | 1/4WA1 | Res_3 | 1
200 | 1/4W电阻器 | R6, R12 | 1/4WA1 | Res_3 | 2
10 | 5W电阻器 | R7 | AXIAL-20*5MM-W | Res_7 | 1
100 | 排阻 | R8 | RES_PACK - 2 | Res_Pack8 | 1
100 | 1/4W电阻器 | R9, R10 | 1/4WA1 | Res_3 | 2
20k | 滑动触点电位器 | RP1 | 3296-203 | RESVR | 1
10k | 滑动触点电位器 | RP2 | 3296-100 | RESVR | 1
500 | 滑动触点电位器 | RP3 | 3296-103 | RESVR | 1
数码管 |  | SMG1 | 4IN1B - 0.4英寸 | 4位数码管 | 1
11.0592KHZ | 晶振 | T1 | 晶振_小 | 晶振_小 | 1
STC89C52 | 51系列单片机 | U1 | DIP40 | STC89C52 | 1
74HC245 | 总线驱动器 | U2 | DIP20 | 74HC245 | 1
DAC0832 | 数模转换器件 | U3 | DIP20 | DAC0832 | 1
9012 | PNP三极管 | V1 | 三极管PNP | 9012三极管 | 1
BUZZER | 蜂鸣器 | Z1 | BUZZER | BUZZER | 1