## 电源_1
Comment | Description | Designator | Footprint | LibRef | Quantity
470μF | 电解电容 | C4 | 电解电容_大 | 电解电容_大 | 1
220uF | 电解电容 | C5 | 电解电容_大 | 电解电容_大 | 1
0.1μF | 瓷片电容 | C6 | 电容_瓷片 | 电容_瓷片 | 1
1μF | 瓷片电容 | C7 | 电容_瓷片 | 电容_瓷片 | 1
LED | 发光二极管 | D1, D2 | LED_G | LED | 2
IN5824 | 整流二极管 | D3 | 二极管_整流 | 二极管_整流 | 1
滑动开关 |  | H1 | 滑动开关 | 滑动开关 | 1
LM2596 |  | L1 | LM2596 | LM2596 | 1
47μH |  | L2 | AL0410_V | Inductor4 | 1
LM317_Adj | 可调直流稳压芯片 | L3 | 7805散热器 | LM317 | 1
电源端子2P | 电源端子 | P1, P2, P3, P4 | 端子 - duplicate | 电源端子2P | 4
200 | 1/4W电阻器 | R5 | 1/4WA1 | Res_3 | 1
1k | 1/4W电阻器 | R6, R10 | 1/4WA1 | Res_3 | 2
100 | 1/4W电阻器 | R7, R11 | 1/4WA1 | Res_3 | 2
1K | 滑动触点电位器 | RP1 | 3296-103 | RESVR | 1
200 | 滑动触点电位器 | RP2 | 3296-200 | RESVR | 1
TL431 |  | T2 | TL431 | TL431 | 1